## Sheet1
| Resistance of R1 | 330
Temperature (C) | Temperature (F) | Resistance of Sensor (ohms) | Vout (V) | Vout_gain (V)
22 | 72 | 672 | 3.3533 | 5
44 | 111 | 308 | 2.4138 | 5
66 | 151 | 145 | 1.5263 | 4.2737
88 | 190 | 72 | 0.89552 | 2.5075
108 | 226 | 33.5148 | 0.46098 | 1.2908
132 | 270 | 15.9106 | 0.22998 | 0.64395
Equation of Temperature Curve
y = 1389.9e-0.745x
*Note: Data for 108 & 138 C is extrapolated

## Sheet2
Resistance of R1 |  |  | 330
Number | Temp (C) | Temp (F) | Resistance | Vout | Vout_gain | Range of potentiometer adjustment
1 | 22 | 71.6 | 659.8332 | 3.3331 | 9.3325
1.1 | 24.2 | 75.56 | 612.4621 | 3.2493 | 9.0979
1.2 | 26.4 | 79.52 | 568.4919 | 3.1636 | 8.8581
1.3 | 28.6 | 83.48 | 527.6784 | 3.0762 | 8.6134
1.4 | 30.8 | 87.44 | 489.7951 | 2.9873 | 8.3644
1.5 | 33 | 91.4 | 454.6314 | 2.8971 | 8.1119
1.6 | 35.2 | 95.36 | 421.9923 | 2.8058 | 7.8563
1.7 | 37.4 | 99.32 | 391.6964 | 2.7137 | 7.5984
1.8 | 39.6 | 103.28 | 363.5755 | 2.621 | 7.3389
1.9 | 41.8 | 107.24 | 337.4735 | 2.528 | 7.0784
2 | 44 | 111.2 | 313.2455 | 2.4349 | 6.8177
2.1 | 46.2 | 115.16 | 290.7568 | 2.342 | 6.5575
2.2 | 48.4 | 119.12 | 269.8826 | 2.2495 | 6.2985
2.3 | 50.6 | 123.08 | 250.5071 | 2.1577 | 6.0414
2.4 | 52.8 | 127.04 | 232.5225 | 2.0668 | 5.787
2.5 | 55 | 131 | 215.8291 | 1.9771 | 5.5358
2.6 | 57.2 | 134.96 | 200.3342 | 1.8888 | 5.2885
2.7 | 59.4 | 138.92 | 185.9517 | 1.802 | 5.0457
2.8 | 61.6 | 142.88 | 172.6018 | 1.7171 | 4.8078
2.9 | 63.8 | 146.84 | 160.2103 | 1.6341 | 4.5755
3 | 66 | 150.8 | 148.7084 | 1.5532 | 4.349
3.1 | 68.2 | 154.76 | 138.0322 | 1.4746 | 4.1289
3.2 | 70.4 | 158.72 | 128.1225 | 1.3983 | 3.9154
3.3 | 72.6 | 162.68 | 118.9243 | 1.3245 | 3.7087
3.4 | 74.8 | 166.64 | 110.3864 | 1.2533 | 3.5092
3.5 | 77 | 170.6 | 102.4615 | 1.1846 | 3.317
3.6 | 79.2 | 174.56 | 95.1055 | 1.1186 | 3.1321
3.7 | 81.4 | 178.52 | 88.2777 | 1.0553 | 2.9547
3.8 | 83.6 | 182.48 | 81.94 | 0.99456 | 2.7848
3.9 | 85.8 | 186.44 | 76.0573 | 0.93653 | 2.6223
4 | 88 | 190.4 | 70.597 | 0.88115 | 2.4672
4.1 | 90.2 | 194.36 | 65.5286 | 0.82837 | 2.3194
4.2 | 92.4 | 198.32 | 60.8242 | 0.77815 | 2.1788
4.3 | 94.6 | 202.28 | 56.4574 | 0.73045 | 2.0453
4.4 | 96.8 | 206.24 | 52.4042 | 0.68519 | 1.9185
4.5 | 99 | 210.2 | 48.642 | 0.64232 | 1.7985
4.6 | 101.2 | 214.16 | 45.1499 | 0.60176 | 1.6849
4.7 | 103.4 | 218.12 | 41.9084 | 0.56342 | 1.5776
4.8 | 105.6 | 222.08 | 38.8997 | 0.52724 | 1.4763
4.9 | 107.8 | 226.04 | 36.107 | 0.49312 | 1.3807
5 | 110 | 230 | 33.5148 | 0.46098 | 1.2908
5.1 | 112.2 | 233.96 | 31.1087 | 0.43074 | 1.2061
5.2 | 114.4 | 237.92 | 28.8753 | 0.4023 | 1.1264
5.3 | 116.6 | 241.88 | 26.8023 | 0.37559 | 1.0517
5.4 | 118.8 | 245.84 | 24.8781 | 0.35052 | 0.98144
5.5 | 121 | 249.8 | 23.092 | 0.327 | 0.91559
5.6 | 123.2 | 253.76 | 21.4342 | 0.30495 | 0.85387
5.7 | 125.4 | 257.72 | 19.8954 | 0.2843 | 0.79605
5.8 | 127.6 | 261.68 | 18.467 | 0.26498 | 0.74193
5.9 | 129.8 | 265.64 | 17.1412 | 0.24689 | 0.6913
6 | 132 | 269.6 | 15.9106 | 0.22998 | 0.64395